## 考題2
序號 | 問題 | 填寫題 | 單選題 | 多選題 | 是非題 | 填寫題答案位內容 | 單選題答案位A內容 | 單選題答案位B內容 | 單選題答案位C內容 | 單選題答案位D內容 | 多選題答案位A內容 | 多選題答案位B內容 | 多選題答案位C內容 | 多選題答案位D內容 | 多選題答案位E內容 | 填寫題答案位(學生) | 單選題A(學生) | 單選題B(學生) | 單選題C(學生) | 單選題D(學生) | 多選題E(學生) | 是非題對(學生) | 是非題錯(學生) | 多少分題
1 | 漏电断路器额定电流之常用单位为下列何者？ |  | 1 |  |  |  | 毫安(mA) | 安培(A) | 千安(KA) | 微安(μA) | [6 empty] | 1
2 | 熔断器与被保护设备之联接方式为何？ |  | 1 |  |  |  | 串联 | 并联 | 混联 | 没有固定联接规律 | [6 empty] | 1
3 | 接地线采用下列哪一种线是最适当的？ |  | 1 |  |  |  | 铝线 | 铜线 | 铝合金线 | 铁线 | [7 empty] | 1
4 | 低压电路中漏电电流之单位是什么？ |  | 1 |  |  |  | KVA(千伏安) | KA(千安) | A(安倍) | mA(毫安) | [9 empty] | 1
5 | 下列何者应按每灯分别设置熔断器保护？ |  | 1 |  |  |  | 宾馆饰灯 | 餐厅壁灯 | 厨房照明灯 | 家居睡房饰灯 | [8 empty] | 1
6 | 接地体多采用下列哪种材料制成，使其截面满足热稳定和机械强度的要求？ |  | 1 |  |  |  | 任一种金属材料 | 铜铝材料 | 型钢 | 绝缘导线 | [8 empty] | 1
7 | 安装了三相漏电保护开关以后，可不安装熔断器。 |  |  |  | 1 | [17 empty] | 1
8 | 用电设备没有接零要求的情况下，在三相四线总电源上，其零线可允许装设断路器。 |  |  |  | 1 | [17 empty] | 1
9 | 铁壳开关或一些组合开关在结构上加装了速断弹簧装置，其主要作用是有利于迅速熄灭电弧。 |  |  |  | 1 | [16 empty] | 1
10 | 带有负载拉开动力配电箱的闸刀开关，应用力迅速拉开。 |  |  |  | 1 | [17 empty] | 1
11 | 在单一回路上，装设了漏电保护开关后，电源侧可不需要装设过流保护装置。 |  |  |  | 1 | [17 empty] | 1
12 | 送电合闸操作先接合油开关（负荷开关），后接合隔离开关。 |  |  |  | 1 | [17 empty] | 1
13 | 熔断器作低压配电电路的过负荷保护时，熔体额定电流应小于线路长期容许电流。 |  |  |  | 1 | [16 empty] | 1
14 | 低压负荷开关能使其中的刀开关快速断开与闭合，取决于手动操作机构手柄动作的快慢。 |  |  |  | 1 | [17 empty] | 1
15 | 开启式负荷开关用作电动机的控制开关时，应根据电动机的容量选配合适的熔体并装入开关内。 |  |  |  | 1 | [16 empty] | 1
16 | 低压断路器中电磁脱扣器的作用是实现失压保护。 |  |  |  | 1 | [17 empty] | 1
17 | 三相四线制中的中性线也应装设熔断器。 |  |  |  | 1 | [17 empty] | 1
18 | 漏电断路器操作特性是当输入电流与输出电流余差超过 0.03mA 及 5 秒就会脱扣。 |  |  |  | 1 | [17 empty] | 1
19 | 微型断路器铭牌上 C 代表所控制的电器装置过载量的倍数。 |  |  |  | 1 | [16 empty] | 1
20 | 家庭及写字楼用的漏电断路器应该使用 C 类型，因为超过额定电流 10 倍就会跳掣。 |  |  |  | 1 | [17 empty] | 1
21 | 熔断器俗称「菲士」，主要功能是在发生短路时内里的热元件断开，切断电源供应。 |  |  |  | 1 | [16 empty] | 1
22 | 熔断器里面围绕热元件的石英沙，是用作抵御故障电流所产生的热力避免危险。 |  |  |  | 1 | [16 empty] | 1